## Sheet1
		Test consommation PIC à vide			PIC16LF1829
		Programme: While(1) {NOP();}			Alim: 3,3V
					Aucune pin reliée en sortie
					Pas de config de pin

Fréquence (Hz)	Label	Consommation (µa)		Corecponding IRCF code
31	LF	10		000x
31.25	MF	110		0010
31.25	HF	350		0011
62.5	MF	110		0100
125	MF	120		0101
250	MF	130		0110
500	MF	150		0111
125	HF	350		1000
250	HF	360		1001
500	HF	380		1010
1000	HF	420		1011
2000	HF	500		1100
4000	HF	650		1101
8000	HF	990		1110
16000	HF	1490		1111

In/out pin config test:

Config every pin to output and set them as low state
- Les perturbation constatée sur le pic lors de l'approche d'un perturbation ne sont plus constatées!
- La consommation du pic est inchangée (testée pour 500Hz, MF) et bien plus stable

Quartz timer test:

Add interruption from quartz (32,768KHz)